## Second Test
Measured Nozzle Pressure (PSI) | [9 empty] | Nozzle Rating Pressure (PSI) | 100 | Measured Pump Voltage (V)
Intake PSI | 1x14 |  |  | 2x14 |  |  | 3x14 |  |  |  |  | Intake PSI | 1x14 |  |  | 2x14 |  |  | 3x14
| 1 | 4 | 8 | 1 | 4 | 8 | 1 | 4 | 8 |  |  |  | 1 | 4 | 8 | 1 | 4 | 8 | 1 | 4 | 8
10 | 40 | 55 | 75 | 5 | 20 | 70 | 0 | 0 | 40 | Single Nozzle Rating (GPH) | 14 | 10 | 2.8 | 3.5 | 5.9 | 2.5 | 3.5 | 5.4 | 3 | 3.3 | 5.6
15 | 55 | 90 | 160 | 20 | 50 | 110 | 5 | 10 | 80 |  |  | 15 | 3.5 | 4.5 | 7.2 | 3 | 4.6 | 7.5 | 3.7 | 4.2 | 8
20 | 80 | 125 | 205 | 40 | 75 | 155 | 10 | 30 | 115 |  |  | 20 | 4.1 | 5.7 | 9.8 | 3.8 | 5.9 | 10.1 | 4.5 | 5.1 | 10.4
25 | 100 | 150 | 205 | 50 | 105 | 155 | 40 | 50 | 115 | Meth Density (lb/gal) | 6.6079 | 25 | 4.8 | 6.8 | 9.8 | 4.7 | 7.4 | 10.1 | 5.2 | 6 | 10.4
30 | 110 | 175 | 205 | 70 | 130 | 155 | 50 | 60 | 115 |  |  | 30 | 5.3 | 8.1 | 9.8 | 5.6 | 9.5 | 10.1 | 5.9 | 7 | 10.4
Corrected Pressure Across Nozzle (PSI)
Intake PSI | 1x14 |  |  | 2x14 |  |  | 3x14
| 1 | 4 | 8 | 1 | 4 | 8 | 1 | 4 | 8
10 | 30 | 45 | 65 | -5 | 10 | 60 | -10 | -10 | 30
15 | 40 | 75 | 145 | 5 | 35 | 95 | -10 | -5 | 65
20 | 60 | 105 | 185 | 20 | 55 | 135 | -10 | 10 | 95
25 | 75 | 125 | 180 | 25 | 80 | 130 | 15 | 25 | 90
30 | 80 | 145 | 175 | 40 | 100 | 125 | 20 | 30 | 85
Corrected Flow (GPH)
Intake PSI | 1x14 |  |  | 2x14 |  |  | 3x14
| 1 | 4 | 8 | 1 | 4 | 8 | 1 | 4 | 8
10 | 7.6681 | 9.3915 | 11.2872 | 0 | 0 | 21.6887 | 0 | 0 | 23.0043
15 | 8.8544 | 12.1244 | 16.8582 | 6.261 | 16.565 | 27.291 | 0 | 0 | 33.8615
20 | 10.8444 | 14.3457 | 19.0421 | 12.522 | 20.7654 | 32.5331 | 0 | 13.2816 | 40.9365
25 | 12.1244 | 15.6525 | 18.783 | 14 | 25.044 | 31.9249 | 16.2665 | 21 | 39.8447
30 | 12.522 | 16.8582 | 18.5203 | 17.7088 | 28 | 31.305 | 18.783 | 23.0043 | 38.7221
Corrected Flow (lb/hr)
Intake PSI | 1x14 |  |  | 2x14 |  |  | 3x14
| 1 | 4 | 8 | 1 | 4 | 8 | 1 | 4 | 8
10 | 50.6701 | 62.058 | 74.5844 | 0 | 0 | 143.3168 | 0 | 0 | 152.0104
15 | 58.5088 | 80.1165 | 111.3975 | 41.372 | 109.46 | 180.3364 | 0 | 0 | 223.7533
20 | 71.6584 | 94.7952 | 125.828 | 82.744 | 137.2154 | 214.9752 | 0 | 87.7633 | 270.5045
25 | 80.1165 | 103.43 | 124.116 | 92.5106 | 165.488 | 210.9566 | 107.4876 | 138.7659 | 263.2898
30 | 82.744 | 111.3975 | 122.38 | 117.0177 | 185.0212 | 206.86 | 124.116 | 152.0104 | 255.8717

## First Test
Measured Nozzle Pressure (PSI)
Intake PSI | 1x14 |  |  | 2x14 |  |  | 3x14
| 1 | 4 | 8 | 1 | 4 | 8 | 1 | 4 | 8 | Nozzle Rating Pressure (PSI) | 100
10 | 0 | 30 | 70 | 0 | 0 | 40 | 0 | 0 | 10
15 | 0 | 60 | 100 | 0 | 20 | 75 | 0 | 5 | 50
20 | 5 | 90 | 100 | 0 | 50 | 75 | 0 | 30 | 50 | Single Nozzle Rating (GPH) | 14
25 | 30 | 95 | 100 | 10 | 60 | 75 | 0 | 50 | 50
30 | 45 | 100 | 100 | 30 | 75 | 75 | 7 | 50 | 50
[10 empty] | Meth Density (lb/gal) | 6.6079
Corrected Pressure Across Nozzle (PSI)
Intake PSI | 1x14 |  |  | 2x14 |  |  | 3x14
| 1 | 4 | 8 | 1 | 4 | 8 | 1 | 4 | 8
10 | -10 | 20 | 60 | -10 | -10 | 30 | -10 | -10 | 0
15 | -15 | 45 | 85 | -15 | 5 | 60 | -15 | -10 | 35
20 | -15 | 70 | 80 | -20 | 30 | 55 | -20 | 10 | 30
25 | 5 | 70 | 75 | -15 | 35 | 50 | -25 | 25 | 25
30 | 15 | 70 | 70 | 0 | 45 | 45 | -23 | 20 | 20
Corrected Flow (GPH)
Intake PSI | 1x14 |  |  | 2x14 |  |  | 3x14
| 1 | 4 | 8 | 1 | 4 | 8 | 1 | 4 | 8
10 | 0 | 6.261 | 10.8444 | 0 | 0 | 15.3362 | 0 | 0 | 0
15 | 0 | 9.3915 | 12.9074 | 0 | 6.261 | 21.6887 | 0 | 0 | 24.8475
20 | 0 | 11.7132 | 12.522 | 0 | 15.3362 | 20.7654 | 0 | 13.2816 | 23.0043
25 | 3.1305 | 11.7132 | 12.1244 | 0 | 16.565 | 19.799 | 0 | 21 | 21
30 | 5.4222 | 11.7132 | 11.7132 | 0 | 18.783 | 18.783 | 0 | 18.783 | 18.783
Corrected Flow (lb/hr)
Intake PSI | 1x14 |  |  | 2x14 |  |  | 3x14
| 1 | 4 | 8 | 1 | 4 | 8 | 1 | 4 | 8
10 | 0 | 41.372 | 71.6584 | 0 | 0 | 101.3403 | 0 | 0 | 0
15 | 0 | 62.058 | 85.2906 | 0 | 41.372 | 143.3168 | 0 | 0 | 164.19
20 | 0 | 77.3999 | 82.744 | 0 | 101.3403 | 137.2154 | 0 | 87.7633 | 152.0104
25 | 20.686 | 77.3999 | 80.1165 | 0 | 109.46 | 130.8297 | 0 | 138.7659 | 138.7659
30 | 35.8292 | 77.3999 | 77.3999 | 0 | 124.116 | 124.116 | 0 | 124.116 | 124.116